## き裂進展試験(付表14)
㈱キグチテクニクス行 見積依頼シート 【き裂進展試験】
疲労き裂進展試験 |  |  |  |  | 備考 | 報告様式
項目 | 詳細
試験規格 | ASTM E647 |  | その他 |  | その他規格の場合、規格名をご指定ください。 ASTM E647：Mesurement of crack propagation rate, da/dN | 試験片識別 | 材質 | 形状コード | ヤング率 | σys | 試験温度 | 試験湿度 | 環境 | 応力比 | 試験片寸法(mm) |  |  | 疲労き裂進展試験
評価温度 |  |  |  | ℃ | 複数ある場合、すべてご記入ください。 | [9 empty] | 幅 | 厚さ | 初期き裂長さ | da/dN=CDKm |  | 近似範囲 | ΔKth
評価本数 |  |  |  |  | 各温度毎に試験本数をご記入ください。 |  |  |  | (GPa) | (MPa) | （℃） | （％） |  | R | W | B | a0 | C | ｍ | da/dN (m/cycle) | (MPa・m1/2)
荷重比，R |  |  |  |  | 複数ある場合、すべてご記入ください。 | A-1 | 64Ti | C(T)(-) | 112 | 900 | 20 | 48 | 大気中 | 0.05 | 50.8 | 12.7 | 11 | 3.91×10-9 | 3.6 | 1.0×10-8～ 1.0×10-6 | 3
周波数，f |  |  |  |  | 複数の指定がある場合、すべてご記入ください。 | (以下空白)
試験目的 | ΔKth（下限界応力拡大係数範囲，regionⅠ） |  |  |  | 右図のき裂進展曲線を確認いただき、必要領域をご確認ください。
Paris領域 （1.0E-5～-3mm/cycle, region Ⅱ）
| Kc領域 （da/dN>1.0E-3mm/cycle, region Ⅲ） |  |  |  |  | 【備考】
| き裂進展曲線全域 |  |  |  |  | 周波数：f＝5~10Hz
試験片形状 | C(T)試験片 |  | M(T)試験片 |  | 試験片形状をご指定ください。指定が無い場合、弊社推奨の形状といたします。 | 制御方法：荷重制御
| Kb試験片 |  | SENBH試験片 |  |  | き裂の測定方法：コンプライアンス法
| 指定形状 |  | 弊社推奨形状 |  |  | 試験波形：正弦波
特殊要求事項 |  |  |  |  | 基本的には規格で報告義務がある内容は報告いたします。特別なご要求があればご記入ください。 | 単位：da/dN→m/cycle、ΔK→MPa・m1/2
ΔKthを算出するのに使用された近似線の方程式：
材料スペック | 材質(鋼種)： |  |  |  | 試験結果を判定するために必要な情報となりますのでご教示ください。Kc値など、参考となる情報がありましたら以下にご記入ください。 | 試験要員：楠
| 温度： | RT | ＿＿℃ | ＿＿℃ |  | 試験実施期間：20**.**.**～20**.**.**
0.2%耐力：
| 引張強度： |  |  |  |  | 【逸脱事項】
| 弾性率： |  |  |  |  | 特に無し
シートへの記載が終わりましたら、以下申請フォームより資料を添付し必要事項のご入力をお願いします。
▼見積受付フォーム
https://kiguchitech.co.jp/order/quoteform/
試験片形状 ※ 試験片を支給いただく場合、指定形状の場合、添付をお願いいたします。
Region Ⅰ
Region Ⅱ
Region Ⅲ
試験片形状
a0
an
C(T)試験片 推奨形状